## Sheet1
STT | Tên linh kiện | Số lượng | Thông số | Link
1 | JACK DC | 1 | . | DC5525 Đầu Nối Nguồn DC Cái 5525 Hàn PCB Kim 2.5mm, Din 2.5mm x Dout 5.5mm (thegioiic.com)
2 | DIODE SCHOTTKY | 2 | 40V/3A | TWGMC SS34 SMA Diode Schottky 3A 40V 3A SMA (thegioiic.com)
3 | Cuộn cảm | 1 | 10uH/5.6A | CDRH104 Cuộn Cảm Dán SMD 1038-100 10uH 5.6A 20%, size 10x10x3.8 mm (thegioiic.com)
4 | Thạch anh |  | 8MHz | Thạch Anh 8MHz 5032 4 Chân SMD Size: 5x3.2mm, ±20ppm 18pF (thegioiic.com)
5 |  |  | 12MHz | Thạch Anh 12MHz 5032 4 Chân SMD Size: 5x3.2mm, ±20ppm 18pF (thegioiic.com)
6 | Switch |  |  | Nút Nhấn 4x4mm Cao 1.5mm 4 Chân SMD Chống Nước 12VDC 50mA (thegioiic.com)
7 | USBLC6-2SC6 |  |  | USBLC6-2SC6 TVS diode 5.25V 17V SOT23-6 (icdayroi.com)
8 | Micro USB type B |  |  | https://www.thegioiic.com/cong-usb-micro-b-2-0-dau-cai-5-chan-smd-v2
9 | CH340G |  |  | CH340G 2Mbps Transceiver USB 2.0 SOP-16 SOP-16, Driver IC (thegioiic.com)
10 | Transistor BC817 |  |  | BC817 Transistor NPN 45V 0.5A 3 Chân SOT-23 Điện áp Vce max: 45V, dòng Ic max: 0.5A, công suất: 0.3W (thegioiic.com)
11 | Nút nhấn |  | 3x4x2.5 | Nút Nhấn 3x4mm Cao 2.5mm 2 Chân SMD 12VDC 0.1A (thegioiic.com)
12 | DIODE SCHOTTKY SS210 |  |  | SS210 SMA Diode Schottky 2A 100V DIODE SCHOTTKY 2A 100V SMA (thegioiic.com)
13 | Opto PC817 |  |  | PC817X2NIP0F SMD (icdayroi.com)
14 | MMBTA42 |  |  | MMBTA42 Transistor NPN 300V 0.5A 3 Chân SOT-23 Điện áp Vce max: 300V, dòng Ic max: 0.5A, công suất: 0.24W (thegioiic.com)
15 | Relay |  |  | HF46F-G 12-HS1 Rơ Le 12VDC 7A SPST-NO 4 Chân 4 chân xuyên lỗ (thegioiic.com)
16 | Domino |  |  | KF-3.81-2-R Terminal Block Plug-in Hàn PCB 2 Chân Cong 3.81mm 300V 10A 300V 10A (thegioiic.com)
17 | Varistor |  |  | Tụ Chống Sét Varistor 07D471K 470V P/N: MOV-07D471K, Varistors 7D471K 470V (thegioiic.com)
18 | Nút nhấn |  |  | Nút Nhấn 6x6mm Cao 4.3mm 4 Chân SMD 12VDC 50mA (thegioiic.com)
19 |  |  |  | Hàng Rào Cái Đơn 2.54mm 3 Chân 1 Hàng Cao 11.8mm Xuyên Lỗ, 1x3 chân, nhựa cao 8.5mm (thegioiic.com)
20
21
22
23
24
25
26
27 | Tụ Hóa |  | 22u/35V | Tụ Nhôm SMD 22uF 35V 5x5.4mm Tụ hóa 22uF 35V, 20% (thegioiic.com)
28 |  |  | 47u/16V | Tụ Nhôm SMD 47uF 16V 5x5.4mm Tụ hóa 47uF 16V, 20% (thegioiic.com)
29
30
31 | AMS1117 |  | 3V-1A | AMS1117-3.3V IC Ổn Áp 3.3V 1A SOT-223 Điện áp vào max: 15VDC, điện áp ra: 3.3VDC (thegioiic.com)
32 | TPS54231 |  |  | TPS54231DR IC Điều Chỉnh Giảm Áp 2A 8-SOIC Điện áp vào: 3.5-28VDC, điện áp ra: 0.8-25VDC, 1 ngõ ra (thegioiic.com)
33 | LED GREEN |  |  | LED Xanh Lá 0603 Dán SMD Trong Suốt Size 1.6x0.8mm, điện áp 1.8-2.6VDC (thegioiic.com)
34 | LED BLUE |  |  | LED Xanh Dương 0603 Dán SMD Trong Suốt Size 1.6x0.8mm, điện áp 1.8-2.6VDC (thegioiic.com)
35 | Điện trở |  | 0Ohm | v
36 |  |  | 1.6kOhm | x
37 |  |  | 2.5kOhm | v (2.2)
38 |  |  | 5.6kOhm | v
39 |  |  | 8.2kOhm | v
40 |  |  | 20kOhm | v
41 |  |  | 30kOhm | v
42 |  |  | 1.5k | v
43 |  |  | 1k | v
44 |  |  | 10k | v
45 |  |  | 220Ohm | x
46 |  |  | 2.2k | v
47
48
49
50 | Tụ điện | 2 | 1u | v
51 |  | 2 | 100n | v
52 |  |  | 10u | v
53 |  |  | 10n | v
54 |  |  | 47n | v
55 |  |  | 4.7u | v
56 |  |  | 22p | v
57
58
59
60
61
62
63
64
65
66
67
68
69
70
71
72
73
74
75
76
77
78
79
80
81
82
83
84
85
86
87
88
89
90
91
92
93
94
95
96
97
98
99
100
101
102
103
104
105
106
107
108
109
110
111
112
113
114
115
116
117
118
119
120
121
122
123
124
125
126
127
128
129
130
131
132
133
134
135
136
137
138
139
140
141
142
143
144
145
146
147
148
149
150
151
152
153
154
155
156
157
158
159
160
161
162
163
164
165
166
167
168
169
170
171
172
173
174
175
176
177
178
179
180
181
182
183
184
185
186
187
188
189
190
191
192
193
194
195
196
197
198
199
200
201
202
203
204
205
206
207
208
209
210
211
212
213
214
215
216
217
218
219
220
221
222
223
224
225
226
227
228
229
230
231
232
233
234
235
236